## Diodes
Type number | Package version | Package name | number of diodes | IF(AV) [max] | IO(AV) [max] | Tj [max] | VRRM [max] | IFSM [max] @ 50Hz | VF [typ] @ Tj = 150 °C | @ IF | trr [typ] @ VR = 400 V, Tj = 25 °C | Datasheet
WND60P20W | TO247L-2L | TO247-2L | 1 | 60 |  | 150 | 2000 | 950 | 0.99 | 60 |  | WND60P20W Product Rev.01.pdf
WND60P16W | TO247L-2L | TO247-2L | 1 | 60 |  | 150 | 1600 | 950 | 0.99 | 60 |  | WND60P16W.pdf
WND35P16 | TO220d-2L | TO220-2L | 1 | 35 |  | 150 | 1600 | 400 | 1.18 | 35 |  | WND35P16 Product Rev.01.pdf
WND35P16X | TO220Fd-2L | TO220F-2L | 1 | 35 |  | 150 | 1600 | 400 | 1.18 | 35 |  | WND35P16X Product Rev.02.pdf
WND35P16B |  | TO263 | 1 | 35 |  | 150 | 1600 | 400 | 1.18 | 35 |  | WND35P16B Product Rev.02.pdf
WND35P12 | TO220d-2L | TO220-2L | 1 | 35 |  | 150 | 1200 | 400 | 1.18 | 35 |  | WND35P12 Product Rev.02.pdf
WND35P12X | TO220Fd-2L | TO220F-2L | 1 | 35 |  | 150 | 1200 | 400 | 1.18 | 35 |  | WND35P12X Product Rev.01.pdf
WND45P16W | TO247L-2L | TO247-2L | 1 | 45 |  | 150 | 1600 | 475 | 1.1 | 45 |  | WND45P16W.pdf
WND10P08Y | IITO220E-2L | IITO220-2L | 1 | 10 |  | 150 | 800 | 180 | 1.07 | 10 |  | WND10P08Y.pdf
WND10P08X |  | TO220F-2L | 1 | 10 |  | 150 | 800 | 180 | 0.99 | 10 |  | WND10P08X_0.pdf
WND35P12B |  | TO263 | 1 | 35 |  | 150 | 1200 | 400 | 1.15 | 35 |  | WND35P12B Product Rev.02.pdf
WND08P16X |  | TO220F-2L | 1 | 8 |  | 150 | 1600 | 180 | 0.99 | 8 |  | WND08P16X.pdf
WND35P08 | SOD59 | TO220-2L | 1 | 35 |  | 150 | 800 | 400 | 1.18 | 35 |  | WND35P08.pdf
SK8D | TO252N | TO252 | 1 | 8 |  | 150 | 800 | 165 | 0.84 | 8 |  | SK8D.PDF
WND35P08X | SOD113A | TO220F-2L | 1 | 35 |  | 150 | 800 | 400 | 1.15 | 35 |  | WND35P08X.pdf
WND08P16D |  | TO252 | 1 | 8 |  | 150 | 1600 | 150 | 0.95 | 8 |  | WND08P16D.PDF
WND10M600X | SOD113A | TO220F-2L | 1 | 10 |  | 150 | 600 | 350 | 0.85 | 10 |  | WND10M600X.pdf