## Thyristors
Type number | Package version | Package name | VDRM [max] | IT(RMS) [max] | IGT1 [max] | IGT2 [max] | IGT3 [max] | ITSM [max] @ 50 Hz | Qr [typ] | Tj [max] | Datasheet
BT1308W-400D |  | SOT223 | 400 | 0.8 | 5 | 5 | 5 | 9 |  | 125 | BT1308W-400D.pdf
BT1308W-600D |  | SOT223 | 600 | 0.8 | 5 | 5 | 5 | 9 |  | 125 | BT1308W-600D.pdf
BT131-600 |  | TO92 | 600 | 1 | 3 | 3 | 3 | 12.5 |  | 125 | BT131-600.pdf
BT131-600D | SOT54 | TO92 | 600 | 1 | 5 | 5 | 5 | 12.5 |  | 125 | BT131-600D.pdf
BT131-600E |  | TO92 | 600 | 1 | 10 | 10 | 10 | 12.5 |  | 125 | BT131-600E.pdf
BT131-800 |  | TO92 | 800 | 1 | 3 | 3 | 3 | 12.5 |  | 125 | BT131-800.pdf
BT131-800D |  | TO92 | 800 | 1 | 5 | 5 | 5 | 12.5 |  | 125 | BT131-800D.pdf
BT131-800E |  | TO92 | 800 | 1 | 10 | 10 | 10 | 12.5 |  | 125 | BT131-800E.pdf
BT131W-600 |  | SOT223 | 600 | 1 | 3 | 3 | 3 | 12.5 |  | 125 | BT131W-600.pdf
BT132-600D |  | TO92 | 600 | 1 | 5 | 5 | 5 | 16 |  | 125 | BT132-600D Product Rev.03.pdf
BT134-600 |  | SOT82 | 600 | 4 | 35 | 35 | 35 | 25 |  | 125 | BT134-600.pdf
BT134-600D |  | SOT82 | 600 | 4 | 5 | 5 | 5 | 25 |  | 125 | BT134-600D.pdf
BT134-600E |  | SOT82 | 600 | 4 | 10 | 10 | 10 | 25 |  | 125 | BT134-600E.pdf
BT134-600G |  | SOT82 | 600 | 4 | 50 | 50 | 50 | 25 |  | 125 | BT134-600G.pdf
BT134-800 |  | SOT82 | 800 | 4 | 35 | 35 | 35 | 25 |  | 125 | BT134-800.pdf
BT134-800E |  | SOT82 | 800 | 4 | 10 | 10 | 10 | 25 |  | 125 | BT134-800E.pdf
BT134W-600 |  | SOT223 | 600 | 1 | 35 | 35 | 35 | 10 |  | 125 | BT134W-600.pdf
BT134W-600D |  | SOT223 | 600 | 1 | 5 | 5 | 5 | 10 |  | 125 | BT134W-600D.pdf
BT134W-600E |  | SOT223 | 600 | 1 | 10 | 10 | 10 | 10 |  | 125 | BT134W-600E.pdf
BT134W-800 |  | SOT223 | 800 | 1 | 35 | 35 | 35 | 10 |  | 125 | BT134W-800.pdf
BT134W-800E | SOT223 | SOT223 | 800 | 2 | 10 | 10 | 10 | 25 |  | 125 | BT134W-800E.pdf
BT136-600 | SOT78 | TO220 | 600 | 4 | 35 | 35 | 35 | 25 |  | 125 | BT136-600 Product Rev.02.pdf
BT136-600D | TO220E | TO220 | 600 | 4 | 5 | 5 | 5 | 25 |  | 125 | BT136-600D.pdf
BT136-600E | TO220E | TO220 | 600 | 4 | 10 | 10 | 10 | 25 |  | 125 | BT136-600E.pdf
BT136-800E |  | TO220 | 800 | 4 | 10 | 10 | 10 | 25 |  | 125 | BT136-800E.pdf
BT136B-600E |  | TO263 | 600 | 4 | 10 | 10 | 10 | 25 |  | 125 | BT136B-600E.pdf
BT136B-800E |  | TO263 | 800 | 4 | 10 | 10 | 10 | 25 |  | 125 | BT136B-800E.pdf
BT136S-600 |  | TO252 | 600 | 4 | 35 | 35 | 35 | 25 |  | 125 | BT136S-600.pdf
BT136S-600D |  | TO252 | 600 | 4 | 5 | 5 | 5 | 25 |  | 125 | BT136S-600D.pdf
BT136S-600E |  | TO252 | 600 | 4 | 10 | 10 | 10 | 25 |  | 125 | BT136S-600E.pdf
BT136S-600F |  | TO252 | 600 | 4 | 25 | 25 | 25 | 25 |  | 125 | BT136S-600F.pdf
BT136S-800 |  | TO252 | 800 | 4 | 35 | 35 | 35 | 25 |  | 125 | BT136S-800.pdf
BT136S-800D | TO252N | TO252 | 800 | 4 | 5 | 5 | 5 | 25 |  | 125 | BT136S-800D.pdf
BT136S-800E |  | TO252 | 800 | 4 | 10 | 10 | 10 | 25 |  | 125 | BT136S-800E.pdf
BT136S-800F |  | TO252 | 800 | 4 | 25 | 25 | 25 | 25 |  | 125 | BT136S-800F.pdf
BT136X-600 |  | TO220F | 600 | 4 | 35 | 35 | 35 | 25 |  | 125 | BT136X-600.pdf
BT136X-600D |  | TO220F | 600 | 4 | 5 | 5 | 5 | 25 |  | 125 | BT136X-600D.pdf
BT136X-600E | SOT186A | TO220F | 600 | 4 | 10 | 10 | 10 | 25 |  | 125 | BT136X-600E Product Rev.03.pdf
BT136X-600F |  | TO220F | 600 | 4 | 25 | 25 | 25 | 25 |  | 125 | BT136X-600F.pdf
BT136X-800 |  | TO220F | 800 | 4 | 35 | 35 | 35 | 25 |  | 125 | BT136X-800.pdf
BT136X-800E |  | TO220F | 800 | 4 | 10 | 10 | 10 | 25 |  | 125 | BT136X-800E.pdf
BT137-600 |  | TO220 | 600 | 8 | 35 | 35 | 35 | 65 |  | 125 | BT137-600.pdf
BT137-600D |  | TO220 | 600 | 8 | 5 | 5 | 5 | 65 |  | 125 | BT137-600D.pdf
BT137-600E | SOT78 | TO220 | 600 | 8 | 10 | 10 | 10 | 65 |  | 125 | BT137-600E Product Rev.02.pdf
BT137-600G |  | TO220 | 600 | 8 | 50 | 50 | 50 | 65 |  | 125 | BT137-600G.pdf
BT137-600G0 |  | TO220 | 600 | 8 | 50 | 50 | 50 | 65 |  | 125 | BT137-600G0.pdf
BT137-600G0T |  | TO220 | 600 | 8 | 50 | 50 | 50 | 65 |  | 150 | BT137-600G0T.pdf
BT137-800 |  | TO220 | 800 | 8 | 35 | 35 | 35 | 65 |  | 125 | BT137-800.pdf
BT137-800E |  | TO220 | 800 | 8 | 10 | 10 | 10 | 65 |  | 125 | BT137-800E.pdf
BT137-800G0 |  | TO220 | 800 | 8 | 50 | 50 | 50 | 65 |  | 125 | BT137-800G0.pdf
BT137-800G0T |  | TO220 | 800 | 8 | 50 | 50 | 50 | 65 |  | 150 | BT137-800G0T.pdf
BT137B-600E |  | TO263 | 600 | 8 | 10 | 10 | 10 | 65 |  | 125 | BT137B-600E Product Rev.02.PDF
BT137B-600F |  | TO263 | 600 | 8 | 25 | 25 | 25 | 65 |  | 125 | BT137B-600F.pdf
BT137B-800 |  | TO263 | 800 | 8 | 35 | 35 | 35 | 65 |  | 125 | BT137B-800.pdf
BT137B-800F |  | TO263 | 800 | 8 | 25 | 25 | 25 | 65 |  | 125 | BT137B-800F.pdf
BT137B-800G |  | TO263 | 800 | 8 | 50 | 50 | 50 | 65 |  | 125 | BT137B--800G.pdf
BT137S-600 |  | TO252 | 600 | 8 | 35 | 35 | 35 | 65 |  | 125 | BT137S-600.pdf
BT137S-600D |  | TO252 | 600 | 8 | 5 | 5 | 5 | 65 |  | 125 | BT137S-600D.pdf
BT137S-600E |  | TO252 | 600 | 8 | 10 | 10 | 10 | 65 |  | 125 | BT137S-600E.pdf
BT137S-600F |  | TO252 | 600 | 8 | 25 | 25 | 25 | 65 |  | 125 | BT137S-600F.pdf
BT137S-600G |  | TO252 | 600 | 8 | 50 | 50 | 50 | 65 |  | 125 | BT137S-600G.pdf
BT137S-800E |  | TO252 | 800 | 8 | 10 | 10 | 10 | 65 |  | 125 | BT137S-800E.pdf
BT137S-800F |  | TO252 | 800 | 8 | 25 | 25 | 25 | 65 |  | 125 | BT137S-800F.pdf
BT137S-800G |  | TO252 | 800 | 8 | 50 | 50 | 50 | 65 |  | 125 | BT137S-800G.pdf
BT137X-600 | SOT186A | TO220F | 600 | 8 | 35 | 35 | 35 | 65 |  | 125 | BT137X-600 Product Rev.02.pdf
BT137X-600D |  | TO220F | 600 | 8 | 5 | 5 | 5 | 65 |  | 125 | BT137X-600D.pdf
BT137X-600E |  | TO220F | 600 | 8 | 10 | 10 | 10 | 65 |  | 125 | BT137X-600E.pdf
BT137X-600F |  | TO220F | 600 | 8 | 25 | 25 | 25 | 65 |  | 125 | BT137X-600F.pdf
BT137X-600G |  | TO220F | 600 | 8 | 50 | 50 | 50 | 65 |  | 125 | BT137X-600G.pdf
BT137X-800 |  | TO220F | 800 | 8 | 35 | 35 | 35 | 65 |  | 125 | BT137X-800.pdf
BT137X-800E |  | TO220F | 800 | 8 | 10 | 10 | 10 | 65 |  | 125 | BT137X-800E.pdf
BT138-600 | SOT78 | TO220 | 600 | 12 | 35 | 35 | 35 | 95 |  | 125 | BT138-600 Product Rev.02.pdf
BT138-600D |  | TO220 | 600 | 12 | 5 | 5 | 5 | 95 |  | 125 | BT138-600D.pdf
BT138-600E | SOT78 | TO220 | 600 | 12 | 10 | 10 | 10 | 95 |  | 125 | BT138-600E Product Rev.02.pdf
BT138-600G |  | TO220 | 600 | 12 | 50 | 50 | 50 | 95 |  | 125 | BT138-600G.pdf
BT138-600G0 |  | TO220 | 600 | 12 | 50 | 50 | 50 | 95 |  | 125 | BT138-600G0.pdf
BT138-600G0T |  | TO220 | 600 | 12 | 50 | 50 | 50 | 95 |  | 150 | BT138-600G0T.pdf
BT138-800 | SOT78 | TO220 | 800 | 12 | 35 | 35 | 35 | 95 |  | 125 | BT138-800 Product Rev.02.pdf
BT138-800E | SOT78 | TO220 | 800 | 12 | 10 | 10 | 10 | 95 |  | 125 | BT138-800E Product Rev.02.pdf
BT138-800G |  | TO220 | 800 | 12 | 50 | 50 | 50 | 95 |  | 125 | BT138-800G.pdf
BT138B-600 |  | TO263 | 600 | 12 | 35 | 35 | 35 | 95 |  | 125 | BT138B-600 Product Rev.02.pdf
BT138B-600E |  | TO263 | 600 | 12 | 10 | 10 | 10 | 95 |  | 125 | BT138B-600E.pdf
BT138B-600F |  | TO263 | 600 | 12 | 25 | 25 | 25 | 95 |  | 125 | BT138B-600F.pdf
BT138B-600G |  | TO263 | 600 | 12 | 50 | 50 | 50 | 95 |  | 125 | BT138B-600G.pdf
BT138B-800E |  | TO263 | 800 | 12 | 10 | 10 | 10 | 95 |  | 125 | BT138B-800E.pdf
BT138X-600 |  | TO220F | 600 | 12 | 35 | 35 | 35 | 95 |  | 125 | BT138X-600.pdf
BT138X-600D |  | TO220F | 600 | 12 | 5 | 5 | 5 | 95 |  | 125 | BT138X-600D.pdf
BT138X-600E |  | TO220F | 600 | 12 | 10 | 10 | 10 | 95 |  | 125 | BT138X-600E.pdf
BT138X-600F |  | TO220F | 600 | 12 | 25 | 25 | 25 | 95 |  | 125 | BT138X-600F.pdf
BT138X-600G |  | TO220F | 600 | 12 | 50 | 50 | 50 | 95 |  | 125 | BT138X-600G.pdf
BT138X-800 |  | TO220F | 800 | 12 | 35 | 35 | 35 | 95 |  | 125 | BT138X-800.pdf
BT138X-800E |  | TO220F | 800 | 12 | 10 | 10 | 10 | 95 |  | 125 | BT138X-800E.pdf
BT138X-800F |  | TO220F | 800 | 12 | 25 | 25 | 25 | 95 |  | 125 | BT138X-800F.pdf
BT138Y-600E |  | IITO220 | 600 | 12 | 10 | 10 | 25 | 95 |  | 125 | BT138Y-600E.pdf
BT138Y-800E |  | IITO220 | 800 | 12 | 10 | 10 | 25 | 95 |  | 125 | BT138Y-800E.pdf
BT139-600 |  | TO220 | 600 | 16 | 35 | 35 | 35 | 155 |  | 125 | BT139-600.pdf
BT139-600E | SOT78 | TO220 | 600 | 16 | 10 | 10 | 10 | 155 |  | 125 | BT139-600E Product Rev.02.pdf
BT139-600G0 |  | TO220 | 600 | 16 | 50 | 50 | 50 | 155 |  | 125 | BT139-600G0.pdf
BT139-600G0T |  | TO220 | 600 | 16 | 50 | 50 | 50 | 155 |  | 150 | BT139-600G0T.pdf
BT139-800 |  | TO220 | 800 | 16 | 35 | 35 | 35 | 155 |  | 125 | BT139-800.pdf
BT139-800E |  | TO220 | 800 | 16 | 10 | 10 | 10 | 155 |  | 125 | BT139-800E.pdf
BT139-800G |  | TO220 | 800 | 16 | 50 | 50 | 50 | 155 |  | 125 | BT139-800G.pdf
BT139B-600 | TO263E | TO263 | 600 | 16 | 35 | 35 | 35 | 155 |  | 125 | BT139B-600.pdf
BT139B-600E |  | TO263 | 600 | 16 | 10 | 10 | 10 | 155 |  | 125 | BT139B-600E Product Rev.02.PDF
BT139B-600F | TO263E | TO263 | 600 | 16 | 25 | 25 | 25 | 155 |  | 125 | BT139B-600F.pdf
BT139B-600G | TO263E | TO263 | 600 | 16 | 50 | 50 | 50 | 155 |  | 125 | BT139B-600G.pdf
BT139B-800 | TO263E | TO263 | 800 | 16 | 35 | 35 | 35 | 155 |  | 125 | BT139B-800 Product Rev.03.pdf
BT139B-800E |  | TO263 | 800 | 16 | 10 | 10 | 10 | 155 |  | 125 | BT139B-800E.pdf
BT139B-800F | TO263E | TO263 | 800 | 16 | 25 | 25 | 25 | 155 |  | 125 | BT139B-800F.pdf
BT139B-800G | TO263E | TO263 | 800 | 16 | 50 | 50 | 50 | 155 |  | 125 | BT139B-800G.pdf
BT139X-600 |  | TO220F | 600 | 16 | 35 | 35 | 35 | 155 |  | 125 | BT139X-600.pdf
BT139X-600E |  | TO220F | 600 | 16 | 10 | 10 | 10 | 155 |  | 125 | BT139X-600E.pdf
BT139X-600F |  | TO220F | 600 | 16 | 25 | 25 | 25 | 155 |  | 125 | BT139X-600F.pdf
BT139X-600G |  | TO220F | 600 | 16 | 50 | 50 | 50 | 155 |  | 125 | BT139X-600G.pdf
BT139X-800 |  | TO220F | 800 | 16 | 35 | 35 | 35 | 155 |  | 125 | BT139X-800.pdf
BT234-600D |  | TO220 | 600 | 4 | 5 | 5 | 5 | 35 |  | 125 | BT234-600D.pdf
BT234-600E |  | TO220 | 600 | 4 | 10 | 10 | 10 | 35 |  | 125 | BT234-600E.pdf
BT234-800D |  | TO220 | 800 | 4 | 5 | 5 | 5 | 35 |  | 125 | BT234-800D.pdf
BT234-800E |  | TO220 | 800 | 4 | 10 | 10 | 10 | 35 |  | 125 | BT234-800E.pdf
BT234X-600D |  | TO220F | 600 | 4 | 5 | 5 | 5 | 35 |  | 125 | BT234X-600D.pdf
BT234X-600E |  | TO220F | 600 | 4 | 10 | 10 | 10 | 35 |  | 125 | BT234X-600E.pdf
BT234X-800D |  | TO220F | 800 | 4 | 5 | 5 | 5 | 35 |  | 125 | BT234X-800D.pdf
BT234X-800E |  | TO220F | 800 | 4 | 10 | 10 | 10 | 35 |  | 125 | BT234X-800E.pdf
BT236X-600 |  | TO220F | 600 | 6 | 35 | 35 | 35 | 65 |  | 125 | BT236X-600.pdf
BT236X-600F |  | TO220F | 600 | 6 | 25 | 25 | 25 | 65 |  | 125 | BT236X-600F.pdf
BT236X-600G |  | TO220F | 600 | 6 | 50 | 50 | 50 | 65 |  | 125 | BT236X-600G.pdf
BT236X-800 |  | TO220F | 800 | 6 | 35 | 35 | 35 | 65 |  | 125 | BT236X-800.pdf
BT236X-800G |  | TO220F | 800 | 6 | 50 | 50 | 50 | 65 |  | 125 | BT236X-800G.pdf
BTA140-600 |  | TO220 | 600 | 25 | 35 | 35 | 35 | 190 |  | 125 | BTA140-600.pdf
BTA140-600G0 |  | TO220 | 600 | 25 | 50 | 50 | 50 | 190 |  | 125 | BTA140-600G0.pdf
BTA140-600G0T |  | TO220 | 600 | 25 | 50 | 50 | 50 | 190 |  | 150 | BTA140-600G0T.pdf
BTA140-800 |  | TO220 | 800 | 25 | 35 | 35 | 35 | 190 |  | 125 | BTA140-800.pdf
BTA16-600B |  | IITO220 | 600 | 16 | 50 | 50 | 50 | 160 |  | 150 | BTA16-600B.pdf
BTA16-800B |  | IITO220 | 800 | 16 | 50 | 50 | 50 | 160 |  | 150 | BTA16-800B.pdf
BTA41-600B |  | IITO3P | 600 | 40 | 50 | 50 | 50 | 400 |  | 150 | BTA41-600B.pdf
BTA41-800B |  | IITO3P | 800 | 40 | 50 | 50 | 50 | 400 |  | 150 | BTA41-800B.pdf
BTA45-800B |  | IITO3P | 800 | 45 | 50 | 50 | 50 | 450 |  | 150 | BTA45-800B.pdf
MAC223A6 |  | TO220 | 400 | 25 | 50 | 50 | 50 | 190 |  | 125 | MAC223A6.pdf
MAC223A8X |  | TO220F | 600 | 20 | 50 | 50 | 50 | 190 |  | 125 | MAC223A8X.pdf
MAC97A6 |  | TO92 | 400 | 0.6 | 5 | 5 | 5 | 8 |  | 125 | MAC97A6.pdf
MAC97A8 |  | TO92 | 600 | 0.6 | 5 | 5 | 5 | 8 |  | 125 | MAC97A8.pdf
Z0103MA |  | TO92 | 600 | 1 | 3 | 3 | 3 | 8 |  | 125 | Z0103MA.pdf
Z0103MA0 |  | TO92 | 600 | 1 | 3 | 3 | 3 | 12.5 |  | 125 | Z0103MA0.pdf
Z0103MN |  | SOT223 | 600 | 1 | 3 | 3 | 3 | 8 |  | 125 | Z0103MN.pdf
Z0103MN0 |  | SOT223 | 600 | 1 | 3 | 3 | 3 | 12.5 |  | 125 | Z0103MN0.pdf
Z0103NA |  | TO92 | 800 | 1 | 3 | 3 | 3 | 8 |  | 125 | Z0103NA.pdf
Z0103NA0 | SOT54 | TO92 | 800 | 1 | 3 | 3 | 3 | 12.5 |  | 125 | Z0103NA0.pdf
Z0103NN |  | SOT223 | 800 | 1 | 3 | 3 | 3 | 8 |  | 125 | Z0103NN.PDF
Z0103NN0 |  | SOT223 | 800 | 1 | 3 | 3 | 3 | 12.5 |  | 125 | Z0103NN0.pdf
Z0107MA | SOT54 | TO92 | 600 | 1 | 5 | 5 | 5 | 8 |  | 125 | Z0107MA Product Rev.03.pdf
Z0107MA0 |  | TO92 | 600 | 1 | 5 | 5 | 5 | 12.5 |  | 125 | Z0107MA0.pdf
Z0107MN |  | SOT223 | 600 | 1 | 5 | 5 | 5 | 8 |  | 125 | Z0107MN.pdf
Z0107MN0 |  | SOT223 | 600 | 1 | 5 | 5 | 5 | 12.5 |  | 125 | Z0107MN0.pdf
Z0107NA |  | TO92 | 800 | 1 | 5 | 5 | 5 | 8 |  | 125 | Z0107NA.pdf
Z0107NA0 |  | TO92 | 800 | 1 | 5 | 5 | 5 | 12.5 |  | 125 | Z0107NA0.pdf
Z0107NN |  | SOT223 | 800 | 1 | 5 | 5 | 5 | 8 |  | 125 | Z0107NN.pdf
Z0107NN0 |  | SOT223 | 800 | 1 | 5 | 5 | 5 | 12.5 |  | 125 | Z0107NN0.pdf
Z0109MA |  | TO92 | 600 | 1 | 10 | 10 | 10 | 8 |  | 125 | Z0109MA.pdf
Z0109MA0 |  | TO92 | 600 | 1 | 10 | 10 | 10 | 12.5 |  | 125 | Z0109MA0.pdf
Z0109MN |  | SOT223 | 600 | 1 | 10 | 10 | 10 | 8 |  | 125 | Z0109MN.pdf
Z0109MN0 |  | SOT223 | 600 | 1 | 10 | 10 | 10 | 12.5 |  | 125 | Z0109MN0.pdf
Z0109NA |  | TO92 | 800 | 1 | 10 | 10 | 10 | 8 |  | 125 | Z0109NA.pdf
Z0109NA0 |  | TO92 | 800 | 1 | 10 | 10 | 10 | 12.5 |  | 125 | Z0109NA0.pdf
Z0109NN |  | SOT223 | 800 | 1 | 10 | 10 | 10 | 8 |  | 125 | Z0109NN.pdf
Z0109NN0 |  | SOT223 | 800 | 1 | 10 | 10 | 10 | 12.5 |  | 125 | Z0109NN0.pdf